## Sheet1
儋州市第一中学第二食堂一、四楼厨房排油烟系统预算清单
序号 | 项目 名称 | 参考规格和配置技术参数 | 单位 | 数量 | 单价 | 总价 | 备注
一、一楼部分
1 | 防锈镀锌直管 | 500*600长13米，排油烟管1.0厚 | 米 | 13
2 | 防锈镀锌直管 | 800*500长8米，排油烟管1.0厚 | 米 | 8
3 | 防锈镀锌直管 | 300*300长13米，送新风管0.8厚 | 米 | 13
4 | 不锈钢烟罩 | 长4000宽1200高450，采用304国标不锈钢，厚10mm，含隔油网 | 米 | 4
5 | 不锈钢烟罩 | 长4400宽1200高450，采用304国标不锈钢，厚10mm，含隔油网 | 米 | 4.4
6 | 不锈钢烟罩 | 长3000宽1000高450，采用304国标不锈钢，厚10mm，含隔油网 | 米 | 3
7 | 油烟净化器 | 处理风量:24000m³/h 净化效率:≥90% 电压:220V N=600W外形尺寸:(L*W*H)/970*1040*1320口径:(W*H)/800*1120 | 台 | 1
8 | 排油烟风柜 | HTFC-1-22风量：25700.风压：914Pa. 11KW-4P | 台 | 1
9 | 风机控制柜 | 定制 | 个 | 1
10 | 低噪音管道风机 | 功率：750W/380V，风量：4100m³/h，静压：460Pa | 台 | 1
11 | 风机控制柜 | 定制 | 个 | 1
小计
二、四楼部分
12 | 防锈镀锌直管 | 500*600长10米，排油烟管1.0厚 | 个 | 10
13 | 不锈钢烟罩 | 长6000宽1200高450，采用304国标不锈钢，厚10mm，含隔油网 | 米 | 6
14 | 不锈钢烟罩 | 长7000宽1200高450，采用304国标不锈钢，厚10mm，含隔油网 | 米 | 7
15 | 防锈镀锌直管 | 300*300长16米，送新风管0.8厚 | 米 | 16
16 | 油烟净化器 | 处理风量:24000m³/h 净化效率:≥90% 电压:220V N=600W外形尺寸:(L*W*H)/970*1040*1320口径:(W*H)/800*1120 | 台 | 2
17 | 排油烟风柜 | HTFC-I-18 风量16720m3/h 风压745pa 功率5.5kw 1450r/min | 台 | 2
18 | 低噪音管道风机 | 功率：750W/380V，风量：4100m³/h，静压：460Pa | 台 | 1
19 | 风机控制柜 | 定制 | 台 | 1
20 | 风机控制柜 | 5.5KW（一控二） | 个 | 1
小计
三、配件部分
21 | 弯头 | 304不锈钢板 | 个 | 1
22 | 变径 | 304不锈钢板 | 个 | 4
23 | 软接头 | 按实际尺寸 | 套 | 2
24 | 风机 | 5.5KW | 台 | 2
25 | 背板 | 304不锈钢板，1.1*1 | 块 | 8
26 | 支架 | 50*50角钢 | 个 | 10
27 | 电线马达保护器 | 多铜股稳压 | 套 | 2
28 | 铁架 | 国标50×50mm喷塑 | 套 | 2
29 | 线材及配件 |  | 批 | 1
小计
合计人民币大写：